## Лист1
C12 | 0.01 CAPRR1000W60L1300T400H900 | 1 | Ceramic Capacitor SMD | C1, C2 | CAPACITOR 0402 | 0402 2.2uF | 2
C13 | 0.047 CAPRR1000W60L1300T400H900 | 1 | Ceramic Capacitor | C3, C4, C5, C6, C7, C8 | CAPACITOR 0402 | 0402 0.1 uF | 6
D1, D2, D3 | SMAJ36CA | 3 | Ceramic Capacitor | C9, C10 | CAPACITOR 1206 | 1206 4.7uF 16v | 2
D4 | MBRS540T3G | 1 |  | C12 | CAPRR1000W60L1300T400H900 | 0.01 CAPRR1000W60L1300T400H900 | 1
J1, J2, J3, J4, J5 | KLS2-128I-5.00-02P-4S | 5 |  | C13 | CAPRR1000W60L1300T400H900 | 0.047 CAPRR1000W60L1300T400H900 | 1
OK1 | PC814 | 1 |  | D1, D2, D3 | DIOM4325X250N | SMAJ36CA | 3
PS1 | K7805-500R3 | 1 | Diode Schottky 40V 5A Surface Mount SMC | D4 | DIOM7958X213N |  | 1
Q1 | BTA06-600BRG | 1 |  | H1 | Hole 1.5 |  | 1
R1, R3, R5 | 0402 10 R | 3 | 2~24 Poles, Screw Type, Horizontal, 5.0 Pitch, 26~14 _AWG_, Terminal Block Connector | J1, J2, J3, J4, J5 | CUI_TB003-500-P02BE |  | 5
R2, R6, R14 | 0402 10K | 3 | #10-32 Round Head Machine Screw Slotted Drive Nylon | OK1 | DIL04 |  | 1
R4 | 0402 0 | 1 | Linear Regulator Replacement DC DC Converter 1 Output 5V, -5V - - - 500mA, 300mA 6.5V, 7V - 36V, 31V Input | PS1 | CONV_K7805-500R3 |  | 1
R7, R8 | 0402 3K | 2 | TRIAC Standard 600V 6A Through Hole TO-220AB | Q1 | TO254P1040X460X1975-3 |  | 1
R12 | 0402 430 R | 1 | Resistor | R1, R3, R5 | Resistor 0402 | 0402 10 R | 3
U2 | MOC3023 | 1 | Resistor | R2, R6, R14 | Resistor 0402 | 0402 10K | 3
VD1, VD2 | 0805 led Green | 2 | Resistor | R4 | Resistor 0402 | 0402 0 | 1
VR1 | LM1117MPX-3.3 | 1 | Resistor | R7, R8 | Resistor 0402 | 0402 3K | 2
X1, X2 | PLS-5 2.54 | 2 | Резистор | R9 | MF-200 V | 200 R 0.5w 5% | 1
|  |  | Резистор | R10 | MF-200 V | 680 R 0.5w 5% | 1
|  |  | Резистор | R11 | MF-200 V | 47 R 0.5w 5% | 1
|  |  | Resistor | R12 | Resistor 0402 | 0402 430 R | 1
|  |  | Резистор | R13, R15 | MF-200 V | 75 kOm 0.5w 5% | 2
|  |  | High-performance foundation line, ARM Cortex-M4 core with DSP and FPU, 1 Mbyte Flash, 168 MHz CPU, ART Accelerator | U1 | QFP50P1200X1200X160-64N |  | 1
|  |  | Optoisolator Triac Output 5300Vrms 1 Channel 6-DIP | U2 | DIP762W48P254L889H508Q6 |  | 1
|  |  | Green | VD1, VD2 | 0805- | 0805 G | 2
|  |  | 800-mA 3.3-V linear voltage regulator | VR1 | VREG_LM1117MPX-3.3 | LM1117MPX-3.3 | 1
|  |  | Header, 5-Pin | X1, X2 | PLS-5-3D | PLS-5 2.54 | 2