## Bill of Materials-dimmer_v2
Designator | Description | Package | Value | Quantity
X1, X2 | Header, 5-Pin | 2.54 x 5 | PLS-5 2.54 | 2
VR1 | 800-mA 3.3-V linear voltage regulator | SOT-223-4 Texas Instruments | LM1117MPX-3.3 | 1
VD1, VD2 | Green | 0805 | 0805 Green | 2
U2 | Optoisolator Triac Output 5300Vrms 1 Channel 6-DIP | DIP-6 Texas Instruments | MOC3023 | 1
U1 | High-performance foundation line, ARM Cortex-M4 core with DSP and FPU, 1 Mbyte Flash, 168 MHz CPU, ART Accelerator | None | STM32F405RGT6 | 1
R13, R15 | Резистор |  | 75 kOm 0.5w 5% | 2
R12 | Resistor | 0402 | 0402 430 R | 1
R11 | Резистор |  | 47 R 0.5w 5% | 1
R10 | Резистор |  | 680 R 0.5w 5% | 1
R9 | Резистор |  | 200 R 0.5w 5% | 1
R7, R8 | Resistor | 0402 | 0402 3K | 2
R2, R4, R6, R14 | Resistor | 0402 | 0402 10K | 4
R1, R3 | Resistor | 0402 | 0402 10 R | 2
Q1 | TRIAC Standard 600V 6A Through Hole TO-220AB | TO-220 STMicroelectronics | BTA06-600BRG | 1
PS1 | Linear Regulator Replacement DC DC Converter 1 Output 5V, -5V - - - 500mA, 300mA 6.5V, 7V - 36V, 31V Input | SIP-3-3 MORNSUN | K7805-500R3 | 1
OK1 | #10-32 Round Head Machine Screw Slotted Drive Nylon | DIP-4 Sharp | PC814 | 1
J1, J2, J3, J4, J5 | 2~24 Poles, Screw Type, Horizontal, 5.0 Pitch, 26~14 _AWG_, Terminal Block Connector | None | KLS2-128I-5.00-02P-4S | 5
H1 |  |  |  | 1
D4 | Diode Schottky 40V 5A Surface Mount SMC | DO-214 ON Semiconductor | MBRS540T3G | 1
D2 |  | DIOM4325x250N | SMAJ36CA | 1
C13 |  | B32521C6103J000 | 0.047 B32520C6473J000 | 1
C12 |  | B32521C6103J000 | 0.01 B32521C6103J000 | 1
C9, C10 | Ceramic Capacitor | 1206 | 1206 4.7uF 16v | 2
C3, C4, C5, C6, C7, C8, C11 | Ceramic Capacitor | 0402 | 0402 0.1 uF | 7
C1, C2 | Ceramic Capacitor SMD | 0402 | 0402 2.2uF | 2